## 3volt_processed
| Experimental Determination of Peak Wavelength |  |  |  |  | Theoretical Determination of Peak Wavelength
Raw reading | Angle [deg] | Relative Intensity (%) | Calculated index | Calc lambda [nm] | lambda [um] | Measured Bulb Voltage [V]
110 | 70 | -0.74 | 1.8062 | 344.3568 | 0.34436 | 3
111 | 69 | -0.59 | 1.8 | 353.8264 | 0.35383 | Measured Bulb Current [I]
112 | 68 | -0.72 | 1.7936 | 364.6121 | 0.36461 | 0.388
113 | 67 | -0.45 | 1.7868 | 376.9833 | 0.37698 | Calculated Bulb Resistance [Ohm]
114 | 66 | -0.4 | 1.7798 | 391.2972 | 0.3913 | 7.732
115 | 65 | -0.58 | 1.7725 | 408.0385 | 0.40804 | Calculated Bulb Resistivity
116 | 64 | -0.6 | 1.7649 | 427.8848 | 0.42788 | 45.7587
117 | 63 | -0.62 | 1.7571 | 451.8166 | 0.45182 | Calculated Temperature [K]
118 | 62 | -0.6 | 1.749 | 481.3165 | 0.48132 | 1671.2505
119 | 61 | -0.51 | 1.7407 | 518.7559 | 0.51876 | Theo lambda max
120 | 60 | -0.53 | 1.7321 | 568.2203 | 0.56822 | 1.734e-06
121 | 59 | -0.6 | 1.7232 | 637.518 | 0.63752
122 | 58 | -0.52 | 1.7141 | 744.0942 | 0.74409
123 | 57 | 0.03 | 1.7048 | 938.8658 | 0.93887
124 | 56 | -0.15 | 1.6952 | 1497.6127 | 1.4976
125 | 55 | -0.38 | 1.6854 | #NUM!
|  | -1.35 | 1 | #NUM!